## Sayfa1
ŞİŞE DİZME MAKİNESİ-BOTTLE UNSCRAMBLER MACHINE
| EN | TR
1 | Smaller footprint than most unscrambler models. | Çoğu Şişe Dizme modelinden daha küçük ayak izi.
2 | Simple and fast changeover with hand wheel | El ile basit ve hızlı geçiş.
3 | Easy container loading, operation and maintenance through the low profile design | Kolay yükleme, düşük profilli tasarım ile kolay bakım ve operasyon.
4 | Provides a steady supply of properly oriented containers to the line with the integrated bulk supply hopper elevator and orienting bowl | Entegre toplu besleme hazne asansörü ve yönlendirme kabıyla,düzgün bir şekilde sabit tedarik.
5 | Easy access to all sub-assemblies for fast, efficient maintenance | Hızlı ve verimli bakım için tüm montajlara kolay erişim.
6 | Integrates into existing filling, capping and decorating lines with ease | Mevcut dolum ve kapatma makineleriniz ile kolay şekilde bütünleşme
7 | Clear polycarbonate guard doors improve safety | Şeffaf polikarbonat koruyucu sayesinde kapı güvenliği.
8 | FDA compliant components available when required for Pharmaceutical, Food and Beverage applications | Gıda,ilaç ve yiyecek için FDA uyumu.
9 | Completely enclosed – offering dust protection | Tamamen kapalı-tozdan koruma.
10 | Anodized aluminum and stainless steel construction | Anodize alüminyum ve paslanmaz çelik konstrüksiyon
11 | Welded and polished stainless steel frames | Kaynaklı ve cilalı paslanmaz çelik çerçeveler
12 | Zero access exit tunnel | Çıkış tüneline sıfır erişim.
13 | Soft start and stop features | Yumuşak başlatma ve durdurma.
14 | Jog switch with 10’ cord | Jog anahtarı ile 10 ' kordon
15 | Adjustable discharge height 36”+/- 2” | Ayarlanabilir deşarj yüksekliği 36”+ / -2”
16 | Low air safety shutdown | Düşük hava güvenliği
17 | Fully automatic operation with backlog photoelectric control | Biriktirme fotoelektrik kontrolü ile tam otomatik çalışma
18 | Integrated 50 cu/ft hopper with vertical elevator | Entegre 50 cu/ft hazne ile dikey asansör
19 | Machine status light stack | Makine Durum Işıkları
| Teknik Özellikler • Konstrüksiyon:Şase Paslanmaz, yüzeyler AISI 304 ve alüminyum kaplama • Konveyör: 82 mm PVC Paletli, ~ 2.000 mm • Konveyör Yüksekliği: Standart 950 mm ( ± 50 mm ) • Ambalaj: Plastik, PET, PE (min:25 max:120mm genişlik uygundur) • Şişe yükleme hacmi: 800.000 cm3 • Kontrol Unitesi: Omron/Beckhoff marka PLC Kontrol Sistemi • Elektrik Gereksinimi: 380 V, 50 Hz, 3 Faz • Enerji Tüketimi: 2.8 kW • Hava Gereksinimi: 6-8 Bar • Hava Tüketimi: 200 Lt/dk • Ölçü ( WxLxH ): 1600x1900x2300mm • Ağırlık: ~ 700 Kg • Kapasite: 4000-10000 Adet/saat (şişe tipine göre değişebilir) Özellikler • Gelişmiş kolay kullanımı Omron/beckhoff PLC kontrol sistemi • Dokunmatik Omron/beckhoff marka LCD operator paneli • Çıkışın dolu olduğu durumlarda durma özelliği • Kademesiz elektronik devir ayarı • Kısa sürede kolay değişim • Bakım ve servis kolaylığı • İş güvenliği ve çevre temizliğini sağlamak için CE normlarında kapalı muhafaza • Makine üzerinde kullanılan sensörler ( fotosel ) SICK,KYENCE • Makine üzerinde kullanılan pnömatik malzemeler SMC,FESTO • Makine üzerinde kullanılan tüm redüktörler Yılmaz Redüktör'dür • Makine üzerinde Kullanılan tüm 304 ve 316 paslanmaz malzemeler lisanslıdır. • Yumuşak başlangıç ve durma özelliği • Mevcut ürüne göre otomarik reçete ayarlama • Şişeler arası hızlı geçiş | Technical Specifications • System: Linear • Working System: Belt continuous • Construction: Stainless construction, parts AISI 304 quality and aliminium coating • Conveyor: 82mm PVC conveyor belt, ~ 2.000 • Conveyor Height: Standart 950 mm ( ± 50 mm ) • Bottle: Plastic, PE (min:25 max:120mm is suitable) • Bottle Loading Volume: 800.000 cm3 • Control System: Omron brand PLC system • Electrical Requirements: 380 V, 50 Hz, 3 Phase • Energy Consumption: 2.8 kW • Air Requirements: 6-8 bar • Air Consumption: 200 lt/min • Dimensions ( WxLxH ): 1600x1900x2300mm • Machine Weight: ~ 700 kg • Capacity: 4000-10000 bottle/hour (varies according to bottle type) Specifications • Developped and easy usage Omron/Beckhoff brand PLC Control system • Omron/Beckhoff brand touchscreen LCD Operator Panel • Machine automaticly stops when exit is busy • Stepless electronic cycle adjustment • In short time changeable spare parts • Easy service and maintenance • Soft start and stop feature • Automatic prescription adjustment to the available products • Fast transition in bottle interval. • CE standarded Machine Protector for working security and keep clean the environment • All sensors SICK,KEYENCE • All Pneumatics SMC,FESTO • All gear units used on the machine are Yilmaz Reducer. • All 304 ve 316 stainless steel items used on the machine are licensed.